## Arkusz1
Lp. | Podstawa | Opis | jedn.obm. | Obmiar
1 |  | Roboty przygotowawcze i rozbiórkowe
1 d.1 | KNR AT-03 0101-01 | Roboty remontowe - cięcie piłą nawierzchni bitumicznych na gł. do 5 cm | m | 2.9
2 d.1 | KNR 2-31 1402-05 | Mechaniczne ścinanie poboczy o grub. 10 cm - transport urobku do 1 km | m2 | 98*0.3*2 = 58.800
3 d.1 | KNR 2-31 1402-06 | Mechaniczne ścinanie poboczy - za każde dalsze 5 cm grub. | m2 | 98*0.3*2 = 58.800
4 d.1 | KNR-W 2-01 0203-06 | Roboty ziemne wykonywane koparkami podsiębiernymi o pojemności łyżki 0.40 m3 w gruncie kat. III z transportem urobku samochodami samowyładowczymi na odległość do 1 km - scięcie i wyprofilowanie skarpy z wywozem urobku | m3 | 98*0.2*0.4 = 7.840
2 |  | Droga i pobocza
5 d.2 | KNR AT-03 0202-02 | Mechaniczne oczyszczenie i skropienie emulsją asfaltową na zimno podbudowy lub nawierzchni betonowej/bitumicznej; zużycie emulsji 0,5 kg/m2 | m2 | 98*2.9 = 284.200
6 d.2 | KNR 2-31 0310-01 Uproszczona | Nawierzchnia z mieszanek mineralno-bitumicznych grysowych - warstwa wiążąca asfaltowa - grubość po zagęszcz. 4 cm AC 16W | m2 | 98*2.9 = 284.200
7 d.2 | KNR AT-03 0202-02 | Mechaniczne oczyszczenie i skropienie emulsją asfaltową na zimno podbudowy lub nawierzchni betonowej/bitumicznej; zużycie emulsji 0,5 kg/m2 | m2 | 98*2.9 = 284.200
8 d.2 | KNR 2-31 0310-05 Uproszczona | Nawierzchnia z mieszanek mineralno-bitumicznych grysowych - warstwa ścieralna asfaltowa - grubość po zagęszcz. 3 cm AC 11S | m2 | 98*2.9+6 = 290.200
9 d.2 | KNR 2-31 0310-06 Uproszczona | Nawierzchnia z mieszanek mineralno-bitumicznych grysowych - warstwa ścieralna asfaltowa - każdy dalszy 1 cm grubość po zagęszcz. | m2 | 98*2.9+6 = 290.200
10 d.2 | KNR 2-31 0114-07 | Podbudowa z kruszywa łamanego - warstwa górna o grubości po zagęszczeniu 8 cm-pobocz | m2 | 110*0.3*2 = 66.000