## Kosztorys
Kosztorys ofertowy
Przebudowa drogi gminnej w miejscowości Baranów o dł. 220 mb
L.p. | Podstawa kosztorysu | Opis kosztorysowy, nazwa nakładu, jednostka miary, norma i ilość | Jednostka | Ilość | Koszt jednost. | Wartość robót (zł.)
1 | 2 | 3 | 4 | 5 | 6 | 7
D-01.01.00 |  | I. Roboty przygotowawcze |  |  |  | 0
1. | D.01.01.01 01 | Roboty pomiarowe przy robotach drogowych dla trasy drogowej w terenie równinnym dł. 220 mb | km | 0.22
D-04.00.00 |  | II. Podbudowa |  |  |  | 0
2. | D.04.01.02.03 | Mechaniczne profilowanie i zagęszczanie podłoża pod warstwy konstrukcyjne nawierzchni przy użyciu równiarki samojezdnej i walca (220 m x 3,20 m)+rozjad 50 m2 | m2 | 757
3. | D.04.08.03.01 | Mechaniczne wyrównanie istniejącej podbudowy z tłucznia kamiennego sortowanego dolomitowego (mieszanka sortowana (0-31,5)), gubość warstwy do 20 cm śr. gr 20 cm (220 m x 3,10 m)+rozjad 50 m2 | m3 | 146.4
4. | D.04.03.01.22.04 | Mechaniczne skropienie warstw bitumicznych (220 m x 3,00 m+rozjad 50 m2) x2 | m2 | 1420
D-05.03.00.00 |  | III. Nawierzchnie z betonu asfaltowego |  |  |  | 0
5. | D.05.03.05.11.01 | Wykonanie nawierzchni z betonu asfaltowego śr .gr . 3 cm (75 kg /m2) , warstwa wyrównawczo-wiążąca z AC 16P (220 m x 3,10 m)+rozjad 50 m2 | t | 54.9
6. | D.05.03.05.21.04 | Wykonanie nawierzchni z betonu asfaltowego gr . 4 cm , warstwa ścieralna z AC 8S (220 m x 3,00 m) +rozjad 50 m2 dla ruchu KR -1/2 | m2 | 710
D-03.06.00.00 |  | IV. Roboty wykończeniowe |  |  |  | 0
7. | D.04.04.02.23.01 | Wykonanie umocnienia poboczy z kruszywa łamanego stabilizowanego mechanicznie o frakcji 0-31,5 mm śr.gr.10 cm szer.0,50 m -1,00 m (140 m x 1,00)x2+(80 m x 0,50 m)x2 | m2 | 360
|  |  | RAZEM netto: |  |  | 0
|  |  | 23% VAT: |  |  | 0
|  |  | RAZEM WARTOŚĆ BRUTTO: |  |  | 0
Razem słownie: złote /100
VAT słownie : złotych /100
Razem wartość brutto słownie: złotych /100