## Arkusz1
Lp. | Podstawa | Opis | jedn.obm. | Obmiar
1 |  | Roboty przygotowawcze i rozbiórkowe
1 d.1 | KNR AT-03 0101-01 | Roboty remontowe - cięcie piłą nawierzchni bitumicznych na gł. do 5 cm | m | 16
2 d.1 | KNR 2-31 0817-04 | Rozebranie ścieków z elementów betonowych o grubości 10 cm na podsypce cementowo-piaskowej | m | 29
3 d.1 | KNR 2-31 0807-01 | Rozebranie nawierzchni z kostki betonowej 14x12 cm lub żużlowej 14x14 cm na podsypce piaskowej z wypełnieniem spoin piaskiem | m2 | 4.0*1.0+1.7*1.0 = 5.700
4 d.1 | KNR 2-31 0814-01 | Rozebranie obrzeży 6x20 cm na podsypce piaskowej | m | 4+1*2+1.7+1*2 = 9.700
5 d.1 | KNR 2-31 1402-05 | Mechaniczne ścinanie poboczy o grub. 10 cm - transport urobku do 1 km | m2 | 54*0.2 = 10.800
6 d.1 | KNR 2-31 1402-06 | Mechaniczne ścinanie poboczy - za każde dalsze 5 cm grub. | m2 | 54*0.2 = 10.800
7 d.1 | KNR 2-31 1406-03 | Regulacja pionowa studzienek dla włazów kanałowych | szt. | 1
8 d.1 | KNR 2-31 1406-02 | Regulacja pionowa studzienek dla kratek ściekowych ulicznych | szt. | 1
2 |  | Droga i pobocza
9 d.2 | KNR AT-03 0202-02 | Mechaniczne oczyszczenie i skropienie emulsją asfaltową na zimno podbudowy lub nawierzchni betonowej/bitumicznej; zużycie emulsji 0,5 kg/m2 | m2 | 10.75*10+4.35*6+38*3.2 = 255.200
10 d.2 | KNR 2-31 0310-01 Uproszczona | Nawierzchnia z mieszanek mineralno-bitumicznych grysowych - warstwa wiążąca asfaltowa - grubość po zagęszcz. 4 cm AC 16W | m2 | 10.75*10+4.35*6+38*3.2 = 255.200
11 d.2 | KNR AT-03 0202-02 | Mechaniczne oczyszczenie i skropienie emulsją asfaltową na zimno podbudowy lub nawierzchni betonowej/bitumicznej; zużycie emulsji 0,5 kg/m2 | m2 | 10.75*10+4.35*6+38*3.2 = 255.200
12 d.2 | KNR 2-31 0310-05 Uproszczona | Nawierzchnia z mieszanek mineralno-bitumicznych grysowych - warstwa ścieralna asfaltowa - grubość po zagęszcz. 3 cm AC 11S | m2 | 10.75*10+4.35*6+38*3.2+14 = 269.200
13 d.2 | KNR 2-31 0310-06 Uproszczona | Nawierzchnia z mieszanek mineralno-bitumicznych grysowych - warstwa ścieralna asfaltowa - każdy dalszy 1 cm grubość po zagęszcz. | m2 | 10.75*10+4.35*6+38*3.2+14 = 269.200
14 d.2 | KNR 2-31 0114-07 | Podbudowa z kruszywa łamanego - warstwa górna o grubości po zagęszczeniu 8 cm - wykonanie poboczy z kruszywa | m2 | 54*0.2 = 10.800
3 |  | Inne roboty
15 d.3 | KNR 2-31 0402-04 analogia | Ława pod krawężniki betonowa z oporem ANALOGIA: ława pod obrzeża | m3 | 0.04*9.7 = 0.388
16 d.3 | KNR 2-31 0407-01 | Obrzeża betonowe o wymiarach 20x6 cm na podsypce piaskowej z wypełnieniem spoin zaprawą cementową | m | 9.7
17 d.3 | KNNR 6 0502-03 analogia | Chodniki z kostki brukowej betonowej grubości 8 cm na podsypce cementowo-piaskowej z wypełnieniem spoin piaskiem ANALOGIA: przełożenie istniejącej kostki brukowej | m2 | 5.7
18 d.3 | KNR 2-31 0402-02 analogia | Ława pod krawężniki z kruszywa łamanego - analogia: ława z kruszywa łamanego pod ścieki z prefabrykatów betonowych | m3 | 0.5*0.1*29 = 1.450
19 d.3 | KNR 2-31 0606-03 | Ścieki z prefabrykatów betonowych o grubości 15 cm na podsypce cementowo-piaskowej - korytka o wymiarze zbliżonym do istniejących, zaakceptowanym przez zamawiającego | m | 29