## Arkusz1
Lp. | Podstawa | Opis | jedn.obm. | Obmiar
1 |  | Droga i pobocza
1 d.1 | KNR 2-31 0103-04 | Mechaniczne profilowanie i zagęszczenie podłoża pod warstwy konstrukcyjne nawierzchni w gruncie kat. I-IV | m2 | 180*3.2 = 576.000
2 d.1 | KNR 2-31 0114-07 | Podbudowa z kruszywa łamanego - warstwa górna o grubości po zagęszczeniu 8 cm | m2 | 180*3.2 = 576.000
3 d.1 | KNR 2-31 0114-08 | Podbudowa z kruszywa łamanego - warstwa górna - za każdy dalszy 1 cm grubości po zagęszczeniu Krotność = 7 | m2 | 180*3.2 = 576.000
4 d.1 | KNR 2-31 0310-01 Uproszczona | Nawierzchnia z mieszanek mineralno-bitumicznych grysowych - warstwa wiążąca asfaltowa - grubość po zagęszcz. 4 cm AC 16W | m2 | 180*2.6+62.4 = 530.400
5 d.1 | KNR AT-03 0202-02 | Mechaniczne oczyszczenie i skropienie emulsją asfaltową na zimno podbudowy lub nawierzchni betonowej/bitumicznej; zużycie emulsji 0,5 kg/m2 | m2 | 180*2.6+62.4 = 530.400
6 d.1 | KNR 2-31 0310-05 Uproszczona | Nawierzchnia z mieszanek mineralno-bitumicznych grysowych - warstwa ścieralna asfaltowa - grubość po zagęszcz. 3 cm AC 11S | m2 | 180*2.6+62.4 = 530.400
7 d.1 | KNR 2-31 0310-06 Uproszczona | Nawierzchnia z mieszanek mineralno-bitumicznych grysowych - warstwa ścieralna asfaltowa - każdy dalszy 1 cm grubość po zagęszcz. | m2 | 180*2.6+62.4 = 530.400
8 d.1 | KNR 2-31 0114-07 | Podbudowa z kruszywa łamanego - warstwa górna o grubości po zagęszczeniu 8 cm- pobocza | m2 | 180*0.2*2 = 72.000