## zalacznik 2.1.
Załącznik nr 2.1. do zapytania ofertowego ZWIK.2600.3.2023
Dostawa materiałów do budowy sieci wodociągowej i kanalizacyjnej dla Zakładu Wodociągów i Kanalizacji w Skąpem - Materiały do budowy sieci kanalizacyjnej.
Lp. | Materiał | jed. | ilość | Cena jedn. | Wartość | PKWiU
Rury PVC kanalizacyjne zew. -wymagany producent Kaczmarek, Wavin, Profil, PipeLive
1 | Rura PVC-U kanalizacyjna Dn=200x5,9 L=3 m, ze ścianką litą SN8 | szt. | 184 |  | 0
2 | Rura PVC-U kanalizacyjna Dn=200x5,9 L=2 m, ze ścianką litą SN8 | szt. | 12 |  | 0
3 | Rura PVC-U kanalizacyjna Dn=200x5,9 L=1 m, ze ścianką litą SN8 | szt. | 12 |  | 0
4 | Rura PVC-U kanalizacyjna Dn=160x4,7 L=3 m, ze ścianką litą SN8 | szt. | 100 |  | 0
5 | Rura PVC-U kanalizacyjna Dn=160x4,7 L=2 m, ze ścianką litą SN8 | szt. | 15 |  | 0
6 | Rura PVC-U kanalizacyjna Dn=160x4,7 L=1 m, ze ścianką litą SN8 | szt. | 20 |  | 0
Rury z polietylenu - wymagany producent Wavin, Kaczmarek, PipeLive |  |  |  | #VALUE! | #VALUE!
7 | Rura do kanalizacji ciśnieniowej PE-100 RC dwuwarstwowa Dn=90 x 5,4 PN10 SDR 17 | mb. | 696 |  | 0
Kształtki PVC kanalizacyjne zew i wew. - wymagany producent Kaczmarek, Wavin, Profil, PipeLive |  |  |  | #VALUE! | #VALUE!
8 | Redukcja kanalizacyjna PVC Dn=200/160 pomarańczowe SN8 | szt. | 35 |  | 0
9 | Korek PVC dn=200 | szt. | 12 |  | 0
10 | Korek PVC dn=160 | szt. | 35 |  | 0
11 | Środek poślizgowy 3000g | szt. | 3 |  | 0
Studnie kanalizacyjne +włazy w zakresie studni wymagany producent Kaczmarek, Wavin, w zakresie włazów – LMB , KZO |  |  |  | #VALUE! | #VALUE!
12 | Kineta studzienki rewizyjnej zbiorcza (typ 2) 425NW/200 3 dopływy z uszczelką | szt. | 14 |  | 0
13 | Kineta studzienki rewizyjnej niewłazowa zbiorcza 600/200 z uszczelką | szt. | 10 |  | 0
14 | Kineta rozprężna, materiał: polipropylen (PP), przelotowa prosta DN 1000, króciec wlotyowy kołnierzowy DN80 PN10, króciec wylotowy kielichowy DN200 do łączenia z rurami PVC-U, wyposażona w deflektor | szt. | 1 |  | 0
15 | Nadstawka studni DN 1000, materiał: polipropylen (PP), H = 250 mm, do kinety Poz. 13 | szt. | 1 |  | 0
16 | Stożek do studni DN 1000 / 600, materiał: polipropylen (PP), H = 516-766 mm, do nadstawki Poz. 14 | szt. | 1 |  | 0
17 | Uszczelka do łączenia segmentów studni DN 1000, do Poz. 13, 14 | szt. | 2 |  | 0
18 | Pierścień odciążający żelbetowy, do Poz. 15 | szt. | 1 |  | 0
19 | Rura karbowana Dn=425 L=6 m wznosząca pomarańczowa SN4 | szt. | 5 |  | 0
20 | Rura karbowana Dn=600 L=6 m wznosząca SN4 | szt. | 4 |  | 0
21 | Właz żeliwny z rurą teleskopową L=400 mm Dn 425 NW kl. D400 | szt. | 14 |  | 0
22 | Uszczelka do rury karbowanej Dn=425 NW | szt. | 14 |  | 0
23 | Adaprer pod właz żeliwny na stożek 425 NW | szt. | 14 |  | 0
24 | Sożek żelbetowy 425 | szt. | 14 |  | 0
25 | Teleskopowy adapter do włazów dn600 z kołnierzem min.770mm z uszczelką | szt. | 10 |  | 0
26 | Pierścień żelbetowy odciażający 600 | szt. | 10 |  | 0
27 | Właz kanalizacyjny z wypełnieniem betonowym, niewentylowany H: 115 - 140 mm, ( nie ryglowany), o głębokości osadzenia min. 50mm bez podcięcia, wykonany zgodnie z normą PN-EN 124:2000 przez producentów którzy uzyskali certyfikat zgodności z tą normą. -typ ciężki kl. D400 | szt. | 11 |  | 0
28 | Taśma brązowa z wkładką metalową | mb. | 1400 |  | 0
Uwaga ! -na ww. asortyment gwarancja min 2 lat. Do poszczególnych pozycji dołączyć karty katalogowe wymaganego producenta.

## zalacznik 2.2.
Załącznik nr 2.2. do zapytania ofertowego ZWIK.2600.3.2023
Dostawa materiałów do budowy sieci wodociągowej i kanalizacyjnej dla Zakładu Wodociągów i Kanalizacji w Skąpem - Materiały do budowy sieci wodociągowej.
Lp. | Materiał | jed. | ilość | Cena jed. | Wartość | PKWiU
Rury z polietylenu - wymagany producent Wavin, Kaczmarek, PipeLive |  |  |  | #VALUE! | #VALUE!
1 | Rura wodociągowa PE-100 RC dwuwarstwowa Dn=110 x 6,6 PN10 SDR 17 | mb. | 636 |  | 0
2 | Rura wodociągowa PE-100 RC dwuwarstwowa Dn=90 x 5,4 PN10 SDR 17 | mb. | 36 |  | 0
3 | Rura wodociągowa PE-100 RC dwuwarstwowa Dn=32 x 3,0 PN16 SDR 11 | mb. | 800 |  | 0
4 | Taśma niebieska z wkładką aluminiową | mb. | 1500 |  | 0
Zawory odcinające i zawory antyskażeniowe -wymagany producent Ferro, Genebre, Valvex, Green, Gebo, Ewe, Schlosser |  |  |  | #VALUE! | #VALUE!
5 | Zawór skośny odcinający mosiężny z niewznoszącym trzpieniem KFR typ 1501 3/4" PN 16 temp.: do 90 °C, produkowane zgodnie z normami: PN-EN 1213:2002, PN-EN 13959:2005 i PN-EN 15096:2008, niewznoszący trzpień – pokrętło na tym samym poziomie niezależnie od stopnia otwarcia/zamknięcia, podwójne uszczelnienie głowicy, przepływ równy średnicy nominalnej. | szt. | 40 |  | 0
6 | Zawór skośny odcinający mosiężny z niewznoszącym trzpieniem KFR typ 1602 (rodzina E, typ A) antyskazeniowy 3/4" PN 16 temp.: do 90 °C, z możliwością nadzoru i odwodnieniem produkowane zgodnie z normami: PN-EN 1213:2002, PN-EN 13959:2005 i PN-EN 15096:2008, niewznoszący trzpień – pokrętło na tym samym poziomie niezależnie od stopnia otwarcia/zamknięcia, podwójne uszczelnienie głowicy,otwór spustowy i dwa otwory rewizyjne, przepływ równy średnicy nominalnej, możliwość nadzoru na otwartym przepływie. | szt. | 40 |  | 0
Kształtki do zgrzewania, mufy i kolana elektrooporowe powinny być dostarczane w woreczkach foliowych, pojedynczo pakowane, kod kreskowy naklejony na kształtki, wymagany producent FUSION, FRIALEN, FOX, PLASSON |  |  |  | #VALUE! | #VALUE!
7 | Trójnik elektrooporowy redukcyjny Dn=110/90 PE 100 PN 10 SDR17 | szt. | 5 |  | 0
8 | Mufa elektrooporowa PE 100 Dn=110 SDR 17, PN10 | szt. | 5 |  | 0
9 | Mufa elektrooporowa PE 100 Dn=90 SDR 17, PN 10 | szt. | 15 |  | 0
10 | Mufa elektrooporowa PE 100 Dn=32 SDR 11, PN16 | szt. | 35 |  | 0
11 | Mufa elektrooporowa z przejściem mosiężnym (kształtka adaptacyjna z gwintem) PE 100 dn 32 - 3/4" GZ PN 16 SDR 11 | szt. | 70 |  | 0
12 | Trójnik siodłowy z zaworem 110x32 PE100, SDR11, PN16, frez 30mm- stal nierdz., wrzeciono 14mm - stal nierdz. | szt. | 35 |  | 0
13 | Obudowa teleskopowa do trójnika siodłowego z zaworem (Pozycja 13 załącznik 2.2.SIWZ) Rd=1000-1600 | szt. | 35 |  | 0
14 | Tuleja kołnierzowa PE 100 SDR 17 PN 10 Dn=110 długa | szt. | 2 |  | 0
15 | Tuleja kołnierzowa PE 100 SDR 17PN 10 Dn=90 długa | szt. | 7 |  | 0
16 | Kołnierz stalowy (docisk) galwanizowany średnica PE /stal 110/100 | szt. | 2 |  | 0
17 | Kołnierz stalowy (docisk) galwanizowany średnica PE /stal 90/80 | szt. | 7 |  | 0
Inne - kształtki, złączki, uszczelki |  |  |  | #VALUE! | #VALUE!
18 | Studnia wodomierzowa tworzywowa z otwartym dnem eliminującym siły wyporu w terenie o wysokim poziomie wody gruntowej Dn=500 H= min. 1200mm , posiadająca ocieplenie pianką poliuretanową w górnej części studni jak i ścian bocznych, gwarantujące utrzymanie dodatniej temperatury wewnątrz studni w okresie zimowym. Pokrywa żeliwna o klasie nacisku A15 (1.5 tony). Studnia bez wyposażenia. | szt. | 1 |  | 0
19 | Łącznik wodomierza 1/2” (komplet 2 szt.) | szt. | 35 |  | 0
20 | Kołnierz stalowy ślepy galwanizowany DN100 PN16 | szt. | 1 |  | 0
21 | Uszczelka wodomierza 1/2” | szt. | 100 |  | 0
22 | Uszczelka do połączeń kołnierzowych gumowa DN80 | szt. | 18 |  | 0
23 | Uszczelka do połączeń kołnierzowych gumowa DN100 | szt. | 5 |  | 0
Złączki gwintowane mosiężne - wymagany producent Wodmax, Instal-Art |  |  |  | #VALUE! | #VALUE!
24 | Kolano wz mosiężne 3/4" | szt. | 80 |  | 0
25 | Redukcja mosiężna 3/4" /1/2" | szt. | 80 |  | 0
Kształtki żeliwne ciśnieniowe – wymagany producent AKWA, JAFAR, AVK, HAWLE, DOMEX, MATERBUD
Kształtki żeliwne ciśnieniowe o n/w parametrach: - materiał żeliwo sferoidalne - ciśnienie PN 10-16 - malowane farbą proszkową epoksydową w kolorze niebieskim grubość powłoki min 250µm - owiercenie 8 otworów , atest PZH
26 | Kolano stopowe ze stopką N DN=80, | szt. | 5 |  | 0
27 | Króciec dwukołnierzowy FF DN=80 L=300mm, | szt. | 5 |  | 0
28 | Trójnik kołnierzowy DN=100 | szt. | 1 |  | 0
Zasuwy kołnierzowe - wymagany producent AVK, HAWLE, JAFAR
Zasuwa kołnierzowa rozwiązanie techniczne - miękkouszczelniona, ciśnienie PN10 , korpus, pokrywa, klin wykonane z żeliwa sferoidalnego, prosty przelot, bez przewężeń i bez gniazda w miejscu zamknięcia, klin wulkanizowany na całej powierzchni tj. wewnątrz i zewnątrz gumą EPDM, dopuszczony do kontaktu z wodą pitną, trzpień ze stali nierdzewnej, uszczelnienie trzpienia o-ringowe (minimum 2 o-ringi), ochrona antykorozyjna zewnątrz i wewnątrz proszkową farbą epoksydową – warstwa minimum 250 mikronów oraz odporną na przebicie, śruby łączące pokrywę z korpusem ze stali nierdzewnej
29 | Zasuwa krótka Dn=100 kołnierzowa | szt. | 2 |  | 0
30 | Zasuwa krótka Dn=80 kołnierzowa | szt. | 5 |  | 0
Hydranty - wymagany producent Akwa, AVK, Jafar, Hawle, Efekt, Bohamet
Hydrant zgodnie z normą PN-EN 1074-1 / 6:2002 / PN-EN 14384:2009, przyłącza kołnierzowe wg PN-EN 1092-2:1999 [DIN 2501] PN10/16 nasady 2xB wg DIN 14318 przy ciśnieniu nominalnym PN10/16, hydrant jest w pełni zabezpieczony antykorozyjnie farbą proszkową – epoksydową w kolorze RAL 3000, o grubości powłoki min. 250µm zgodnie z PN-EN ISO 12944-5:2009, odporności na przebicie 3kV oraz promienie UV, prosta konstrukcja monolityczna, samoczynne odwodnienie hydrantu w chwili jego całkowitego zamknięcia, nasada oraz pokrywa nasady hydrantu wykonana z aluminium lub żeliwa, Korpus oraz stopa hydrantu wykonana z żeliwa, kolumna wykonana ze stali czarnej z powłoką ocynkowaną, lub żeliwna, trzpień – stal nierdzewna, nakrętka trzpienia wykonana z mosiądzu prasowanego z gwintem trapezowym, temperatura medium - 50ºC
31 | Hydrant nadziemny DN80 Rd-1500mm | szt. | 5 |  | 0
Obudowy, skrzynki - wymagany producent AKWA,AVK, HAWLE
Obudowy teleskopowe do w/w zasuw i nawiertek teleskopowe, wymagana obudowa tego samego producenta co zasuwa, skrzynki uliczne korpus PEHD , pokrywa żeliwo szare
32 | Obudowa teleskopowa do zasuw Dn=100 Rd=1300-1800 | szt. | 2 |  | 0
33 | Obudowa teleskopowa do zasuw Dn=80 Rd=1300-1800 | szt. | 5 |  | 0
34 | Skrzynka uliczna do zasuw duża, średnica pokrywy min. 150 mm, korpus- HDPE, pokrywa- żeliwo szare | szt. | 42 |  | 0
35 | Płyta pod skrzynkę uliczną zasuwową - beton | szt. | 42 |  | 0
36 | Płyta nad skrzynkę zasuwową, kostka min. 400 x 400 mm - beton | szt. | 42 |  | 0
Łączniki rurowo – kołnierzowe – wymagany producent Domex, AVK, Hawle, JAFAR
Łącznik rurowo - kołnierzowy do rur PE i PVC , ciśnienie nominalne PN10/16, kołnierz łącznika owiercony na ciśnienie PN10 lub PN16,korpus i kołnierz dociskowy wykonany z żeliwa sferoidalnego, mosiężny pierścień zaciskający rurę PE i zabezpieczający ją przed wysunięciem, uszczelka wargowa wykonana z elastomeru EPDM umożliwiająca łatwy i szybki montaż, ochrona antykorozyjna powłoką na bazie żywicy epoksydowej, minimum 250 mikronów, śruby, nakrętki, podkładki ze stali nierdzewnej |  |  |  | #VALUE! | #VALUE!
37 | Złącze rurowo-kołnierzowe Dn=100, Dz=110 | szt. | 2 |  | 0
Uwaga ! -na ww. armaturę gwarancja min 2 lat. Do poszczególnych pozycji armatury należy dołączyć karty katalogowe wymaganego producenta i atest PZH. |  |  |  | #VALUE! | #VALUE!