## Arkusz1
Lp. | Podstawa | Opis | jedn.obm. | Obmiar
1 |  | Roboty przygotowawcze i rozbiórkowe
1 d.1 | KNR 2-31 0817-04 | Rozebranie ścieków z elementów betonowych o grubości 10 cm na podsypce cementowo-piaskowej | m | 50
2 d.1 | KNR 2-31 0807-01 | Rozebranie nawierzchni z kostki betonowej 14x12 cm lub żużlowej 14x14 cm na podsypce piaskowej z wypełnieniem spoin piaskiem | m2 | 9.6*0.4+1.5*0.5+1.5*0.5+1.0*0.5+3.8*2.0+7.7*1.0 = 21.140
3 d.1 | KNR 2-31 0814-01 | Rozebranie obrzeży 6x20 cm na podsypce piaskowej | m | 9.6+1.5+1.5+1.0+3.8+7.7 = 25.100
4 d.1 | KNR 2-31 1402-05 | Mechaniczne ścinanie poboczy o grub. 10 cm - transport urobku do 1 km | m2 | 98*0.2 = 19.600
5 d.1 | KNR 2-31 1402-06 | Mechaniczne ścinanie poboczy - za każde dalsze 5 cm grub. | m2 | 98*0.2 = 19.600
6 d.1 | KNR 2-31 1406-03 | Regulacja pionowa studzienek dla włazów kanałowych | szt. | 2
7 d.1 | KNR AT-03 0105-01 | Mechaniczna rozbiórka podbudowy betonowej o gr. 12 cm z wywozem rumoszu na odl. do 1 km - rozebranie nawierzchni betonowej nad istniejącym kanałem deszczowym | m2 | 9*0.5 = 4.500
8 d.1 | KNR 4-05I 0409-01 | Demontaż studni rewizyjnych z kręgów betonowych o śr. 1000 mm w gotowym wykopie o głęb. 3 m | kpl. | 1
9 d.1 | KNR-W 2-01 0203-06 | Roboty ziemne wykonywane koparkami podsiębiernymi o pojemności łyżki 0.40 m3 w gruncie kat. III z transportem urobku samochodami samowyładowczymi na odległość do 1 km - pod konstrukcję nawierzchni - plac przed i za budynkiem OSP | m3 | 7.5*4*0.3+19*5.7*0.3 = 41.490
2 |  | Droga i pobocza
10 d.2 | KNR 2-31 0114-05 0114-06 | Podbudowa z kruszywa łamanego - warstwa dolna o grubości po zagęszczeniu 20 cm | m2 | 7.5*4*0.3+19*5.7*0.3 = 41.490
11 d.2 | KNR 2-31 0114-07 0114-08 | Podbudowa z kruszywa łamanego - warstwa górna o grubości po zagęszczeniu 10 cm | m2 | 7.5*4*0.3+19*5.7*0.3 = 41.490
12 d.2 | KNR 2-31 0108-02 | Wyrownanie istniejącej podbudowy mieszanką mineralno-asfaltowa z wbudowaniem mechanicznym- wyprofilowaniwee nawierzchni | t | 20
13 d.2 | KNR AT-03 0202-02 | Mechaniczne oczyszczenie i skropienie emulsją asfaltową na zimno podbudowy lub nawierzchni betonowej/bitumicznej; zużycie emulsji 0,5 kg/m2 | m2 | 98*3.2+220+47+122+108 = 810.600
14 d.2 | KNR 2-31 0310-01 Uproszczona | Nawierzchnia z mieszanek mineralno-bitumicznych grysowych - warstwa wiążąca asfaltowa - grubość po zagęszcz. 4 cm AC 16W | m2 | 98*3.2+220+47+122+108 = 810.600
15 d.2 | KNR AT-03 0202-02 | Mechaniczne oczyszczenie i skropienie emulsją asfaltową na zimno podbudowy lub nawierzchni betonowej/bitumicznej; zużycie emulsji 0,5 kg/m2 | m2 | 98*3.2+220+47+122+108 = 810.600
16 d.2 | KNR 2-31 0310-05 Uproszczona | Nawierzchnia z mieszanek mineralno-bitumicznych grysowych - warstwa ścieralna asfaltowa - grubość po zagęszcz. 3 cm AC 11S | m2 | 98*3.2+220+47+122+108 = 810.600
17 d.2 | KNR 2-31 0310-06 Uproszczona | Nawierzchnia z mieszanek mineralno-bitumicznych grysowych - warstwa ścieralna asfaltowa - każdy dalszy 1 cm grubość po zagęszcz. | m2 | 98*3.2+220+47+122+108 = 810.600
18 d.2 | KNR 2-31 0114-07 | Podbudowa z kruszywa łamanego - warstwa górna o grubości po zagęszczeniu 8 cm - wykonanie pobocza z kruszywa | m2 | 98*0.2 = 19.600
3 |  | Inne roboty
19 d.3 | KNR 2-18 0613-01 analogia | Studnie rewizyjne z kręgów betonowych o śr. 1000 mm w gotowym wykopie o głębokości 3 m ANALOGIA: studnia wpadowa o głębokości do 1,5m | stud. | 1
20 d.3 | KNR 2-18 0613-01 analogia | Studnie rewizyjne z kręgów betonowych o śr. 1000 mm w gotowym wykopie o głębokości 3 m ANALOGIA: studnia o głębokości do 2,0m z kratką ściekową | stud. | 1
21 d.3 | KNR 2-18 0501-03 | Kanały rurowe - podłoża z materiałów sypkich o grubości 20 cm | m2 | 1.4
22 d.3 | KNNR 4 1308-05 | Kanały z rur PVC łączonych na wcisk o śr. zewn. 315 mm | m | 7
23 d.3 | kalkulacja indywidualna | Kanały rurowe - obsypanie rur z góry i po bokach kruszywem naturalnym (pospółka) | m3 | 3.4
24 d.3 | KNR 2-31 0402-04 analogia | Ława pod krawężniki betonowa z oporem ANALOGIA: ława pod obrzeża | m3 | 0.04*25.1 = 1.004
25 d.3 | KNR 2-31 0407-01 | Obrzeża betonowe o wymiarach 20x6 cm na podsypce piaskowej z wypełnieniem spoin zaprawą cementową | m | 25.1
26 d.3 | KNNR 6 0502-03 analogia | Chodniki z kostki brukowej betonowej grubości 8 cm na podsypce cementowo-piaskowej z wypełnieniem spoin piaskiem ANALOGIA: przełożenie istniejącej kostki brukowej | m2 | 21.14
27 d.3 | KNR 2-31 0402-02 analogia | Ława pod krawężniki z kruszywa łamanego - analogia: ława z kruszywa łamanego pod ścieki z prefabrykatów betonowych | m3 | 0.5*0.1*50 = 2.500
28 d.3 | KNR 2-31 0606-03 | Ścieki z prefabrykatów betonowych o grubości 15 cm na podsypce cementowo-piaskowej - korytka o wymiarze zbliżonym do istniejących, zaakceptowanym przez zamawiającego | m | 50