## Arkusz1
Lp. | Podstawa | Opis | jedn.obm. | Obmiar
1 |  | Droga
1 d.1 | KNR 2-31 0111-03 | Podbudowa z gruntu stabilizowanego cementem wyk. mieszarkami doczepnymi - grubość podbudowy po zagęszczeniu 15 cm w km 0+000-0+125 , 0+200-0+650 | m2 | 125+450 *4 = 1925.000
2 d.1 | KNR 2-31 0111-04 | Podbudowa z gruntu stabilizowanego cementem wyk. mieszarkami doczepnymi - za każdy dalszy 1 cmgrubość podbudowy po zagęszczeniu Krotność = 15 | m2 | 125+450 *4 = 1925.000
3 d.1 | KNR 2-31 0114-07 | Podbudowa z kruszywa łamanego - warstwa górna o grubości po zagęszczeniu 8 cm | m2 | 125+450 *4 = 1925.000
4 d.1 | KNR 2-31 0114-08 | Podbudowa z kruszywa łamanego - warstwa górna - za każdy dalszy 1 cm grubości po zagęszczeniu Krotność = 2 | m2 | 125+450 *4 = 1925.000