## Arkusz1
Lp. | Podstawa | Opis | jedn.obm. | Obmiar
1 |  | Roboty przygotowawcze i rozbiórkowe i przebudowa przepustów
1 d.1 | KNR-W 2-01 0203-06 | Roboty ziemne wykonywane koparkami podsiębiernymi o pojemności łyżki 0.40 m3 w gruncie kat. III z transportem urobku samochodami samowyładowczymi na odległość do 1 km - pod konstrukcje nawierzchni | m3 | 13*2*0.2 = 5.200
2 d.1 | KNR 2-31 0816-03 | Rozebranie przepustów rurowych - rury betonowe o śr. 60 cm | m | 6
3 d.1 | KNR 2-31 0605-01 | Przepusty rurowe pod zjazdami - ława fundamentowa żwirowa | m3 | 5*1*0.2*4 = 4.000
4 d.1 | KNNR 4 1308-08 | Przepust z rur HDPE śr. zew. 600 mm | m | 6
5 d.1 | KNR 2-31 0114-07 | Podbudowa z kruszywa łamanego - warstwa górna o grubości po zagęszczeniu 8 cm na przepuście | m2 | 6
6 d.1 | KNR 2-31 0114-08 | Podbudowa z kruszywa łamanego - warstwa górna - za każdy dalszy 1 cm grubości po zagęszczeniu na przepuście Krotność = 30 | m2 | 6
7 d.1 | KNR 2-31 0605-05 | Przepusty rurowe pod zjazdami - ścianki czołowe dla rur o śr. 60 cm | ściank. | 2
2 |  | Droga i pobocza
8 d.2 | KNR 2-31 0103-04 | Mechaniczne profilowanie i zagęszczenie podłoża pod warstwy konstrukcyjne nawierzchni w gruncie kat. I-IV | m2 | 25*3.2 = 80.000
9 d.2 | KNR 2-31 0114-07 | Podbudowa z kruszywa łamanego - warstwa górna o grubości po zagęszczeniu 8 cm | m2 | 25*3.2 = 80.000
10 d.2 | KNR 2-31 0114-08 | Podbudowa z kruszywa łamanego - warstwa górna - za każdy dalszy 1 cm grubości po zagęszczeniu Krotność = 7 | m2 | 25*3.2 = 80.000
11 d.2 | KNR 2-31 0310-01 Uproszczona | Nawierzchnia z mieszanek mineralno-bitumicznych grysowych - warstwa wiążąca asfaltowa - grubość po zagęszcz. 4 cm AC 16W | m2 | 25*2.6+62.4 = 127.400
12 d.2 | KNR AT-03 0202-02 | Mechaniczne oczyszczenie i skropienie emulsją asfaltową na zimno podbudowy lub nawierzchni betonowej/bitumicznej; zużycie emulsji 0,5 kg/m2 | m2 | 25*2.6+62.4 = 127.400
13 d.2 | KNR 2-31 0310-05 Uproszczona | Nawierzchnia z mieszanek mineralno-bitumicznych grysowych - warstwa ścieralna asfaltowa - grubość po zagęszcz. 3 cm AC 11S | m2 | 25*2.6+62.4 = 127.400
14 d.2 | KNR 2-31 0310-06 Uproszczona | Nawierzchnia z mieszanek mineralno-bitumicznych grysowych - warstwa ścieralna asfaltowa - każdy dalszy 1 cm grubość po zagęszcz. | m2 | 25*2.6+62.4 = 127.400
15 d.2 | KNR 2-31 0114-07 | Podbudowa z kruszywa łamanego - warstwa górna o grubości po zagęszczeniu 8 cm- pobocza | m2 | 25*0.2*2 = 10.000