## Przedmiar robót
Lp. | Podstawa | Opis i wyliczenia | j.m. | Poszcz. | Razem
Budowa oświetlenia drogowego przejścia dla pieszych w m. Łagów ul. Chopina
1 | 45112100-6 | Roboty budowlane w zakresie kopania rowów - kabel YAKY 4x25mm2
1 d.1 | KNNR 5 0701-02 | Kopanie rowów dla kabli w sposób ręczny w gruncie kat. III 11*0,4*0,8 | m3 m3 | 3.52
|  |  |  | RAZEM | 3.52
2 d.1 | KNNR 5 0706-01 | Nasypanie warstwy piasku na dnie rowu kablowego o szerokości do 0,4 m Krotność = 2 11 | m m | 11
|  |  |  | RAZEM | 11
3 d.1 | KNNR 5 0702-02 | Zasypywanie rowów dla kabli wykonanych ręcznie w gruncie kat. III 11*0,4*0,6 | m3 m3 | 2.64
|  |  |  | RAZEM | 2.64
4 d.1 | KNNR 5 0724-02 | Wykopy pionowe ręczne dla urządzenia przeciskowego wraz z jego zasypaniem w gruncie nienawodnionym kat.III-IV 2*(1,5*0,6*1,0) | m3 m3 | 1.8
|  |  |  | RAZEM | 1.8
5 d.1 | KNNR 5 0723-01 analogia | Przewierty mechaniczne dla rury o śr.do 100 mm pod obiektami rura osłonowa SRS-75 10 | m m | 10
|  |  |  | RAZEM | 10
2 |  | Roboty budowlane w zakresie przyłącza elektroenergetycznego nN
6 d.2 | KNNR 5 0701-02 | Kopanie rowów dla kabli w sposób ręczny w gruncie kat. III 2*0,8*0,4 | m3 m3 | 0.64
|  |  |  | RAZEM | 0.64
7 d.2 | KNNR 5 0706-01 | Nasypanie warstwy piasku na dnie rowu kablowego o szerokości do 0,4 m Krotność = 2 2 | m m | 2
|  |  |  | RAZEM | 2
8 d.2 | KNNR 5 0702-02 | Zasypywanie rowów dla kabli wykonanych ręcznie w gruncie kat. III 2*0,6*0,4 | m3 m3 | 0.48
|  |  |  | RAZEM | 0.48
9 d.2 | KNNR 5 0707-03 | Układanie kabli o masie do 2.0 kg/m w rowach kablowych ręcznie kabel NAYY-J 4x35mm2 2 | m m | 2
|  |  |  | RAZEM | 2
10 d.2 | KNNR 5 0713-03 | Układanie kabli o masie do 3.0 kg/m w rurach, pustakach lub kanałach zamknię- tych kabel NAYY-J 4x35mm2 3 | m m | 3
|  |  |  | RAZEM | 3
11 d.2 | KNNR 5 0717-03 | Układanie kabli o masie do 2.0 kg/m bezpośrednio na słupach betonowych kabel NAYY-J 4x35mm2 5*2 | m m | 10
|  |  |  | RAZEM | 10
12 d.2 | KNNR 5 0726-11 | Zarobienie na sucho końca kabla 4-żyłowego o przekroju żył do 150 mm2 na na- pięcie do 1 kV o izolacji i powłoce z tworzyw sztucznych 2 | szt. szt. | 2
|  |  |  | RAZEM | 2
13 d.2 | KNNR 5 0902-03 | Montaż konstrukcji stalowych i osprzętu linii napowietrznej nn - zejscie kablowe 1 | szt. szt. | 1
|  |  |  | RAZEM | 1
14 d.2 | KNNR 5 1302-03 | Badanie linii kablowej nn - kabel 4-żyłowy 1 | odc. odc. | 1
|  |  |  | RAZEM | 1
3 | 45231400-9 | Roboty budowlane w zakresie budowy linii energetycznych - kabel 4x25mm2
15 d.3 | KNNR 5 0705-01 | Ułożenie rur osłonowych z PCW o śr.do 140 mm rura ochronna DVK 75 1 | m m | 1
|  |  |  | RAZEM | 1
16 d.3 | KNNR 5 0707-02 | Układanie kabli o masie do 1.0 kg/m w rowach kablowych ręcznie kabel YAKY 4x25mm2 11 | m m | 11
|  |  |  | RAZEM | 11
17 d.3 | KNNR 5 0713-02 | Układanie kabli o masie do 1.0 kg/m w rurach, pustakach lub kanałach zamknię- tych kabel YAKY 4x25mm2 10 | m m | 10
|  |  |  | RAZEM | 10
Lp. | Podstawa | Opis i wyliczenia | j.m. | Poszcz. | Razem
18 d.3 | KNNR 5 0713-02 | Układanie kabli o masie do 1.0 kg/m w rurach, pustakach lub kanałach zamknię- tych (ułożenie kabla w słupie i fundamencie) kabel YAKY 4x25mm2 12 | m m | 12
|  |  |  | RAZEM | 12
19 d.3 | KNNR 5 0726-10 | Zarobienie na sucho końca kabla 4-żyłowego o przekroju żył do 50 mm2 na napię- cie do 1 kV o izolacji i powłoce z tworzyw sztucznych 2 | szt. szt. | 2
|  |  |  | RAZEM | 2
20 d.3 | KNNR 5 0907-06 | Układanie uziomów w rowach kablowych Krotność = 2 (SO+Lampa) 2 | m m | 2
|  |  |  | RAZEM | 2
21 d.3 | KNNR 5 0606-05 | Uziomy ze stali profilowanej ocynkowane o długości 4,5 m (metoda wykonania udarowa) - grunt kat.III Krotność = 2 (SO+Lampa) 1 | szt. szt. | 1
|  |  |  | RAZEM | 1
22 d.3 | KNNR 5 0606-06 | Uziomy ze stali profilowanej ocynkowane (metoda wykonania udarowa) - grunt kat. III za następne 1,5 m długości ponad 4,5 m Krotność = 2 (SO+Lampa) 5 | szt. szt. | 5
|  |  |  | RAZEM | 5
23 d.3 | KNNR 5 0401-01 analogia | Montaż szafki oswietleniowej SO z wyposażeniem 1 | kpl. kpl. | 1
|  |  |  | RAZEM | 1
4 | 45316110-9 | Instalowanie urządzeń oświetlenia drogowego - kabel 4x25mm2, słup h=6,0m, oprawa 35W
24 d.4 | KNNR 5 1001-01 | Montaż i stawianie słupów oświetleniowych o masie do 100 kg Słup oświetleniowy aluminiowy prosty, anodowany o wysokości h=6m 2 | szt. szt. | 2
|  |  |  | RAZEM | 2
25 d.4 | KNNR 5 1002-01 | Montaż wysięgników rurowych o masie do 15 kg na słupie 2 | szt. szt. | 2
|  |  |  | RAZEM | 2
26 d.4 | KNNR 5 1003-03 | Montaż przewodów do opraw oświetleniowych - wciąganie w słupy, rury osłonowe i wysięgniki przy wysokości latarń do 10 m 2 | kpl. przew. kpl. przew. | 2
|  |  |  | RAZEM | 2
27 d.4 | KNNR 5 1004-02 | Montaż opraw oświetlenia zewnętrznego na wysięgniku 2 | szt. szt. | 2
|  |  |  | RAZEM | 2
28 d.4 | KNNR 5 1302-03 | Badanie linii kablowej nn - kabel 4-żyłowy 2 | odc. odc. | 2
|  |  |  | RAZEM | 2
29 d.4 | KNNR 5 1304-05 | Badania i pomiary instalacji skuteczności zerowania (pierwszy pomiar) 2 | szt. szt. | 2
|  |  |  | RAZEM | 2
30 d.4 | KNNR 5 1304-01 | Badania i pomiary instalacji uziemiającej (pierwszy pomiar) 1 | szt. szt. | 1
|  |  |  | RAZEM | 1
5 | 71315300-2 | Roboty towarzyszące
31 d.5 | AW analiza indy- widualna | Koszt obsługi geodezyjnej - tyczenie, inwentaryzacja powykonawcza 1 | kpl. kpl. | 1
|  |  |  | RAZEM | 1
32 d.5 | AW analiza indy- widualna | obsługa spraw u Operatora sieci elektroenergetycznej - ENEA Operator 1 | kpl. kpl. | 1
|  |  |  | RAZEM | 1