## Arkusz1
KOSZTORYS OFERTOWY
Urządzenie pomieszczenia dla potrzeb funkcjonowania strzelnicy wirtualnej wraz z zapleczem techniczno-gospodarczym
Lp. | Podstawa | Opis | Jedn. przedm. | Ilość | Cena jedn. | Wartość
1 | 45111000-8 | ROBOTY BUDOWLANE
1.1 |  | Roboty rozbiórkowe
1 d.1 1 | KNNR-W 3 1013-01 | Zabezpieczenie podłóg folią | m² | 71.478
2 d.1 1 | KNR AT-26 0103-02 | Zabezpieczenie okien i drzwi folią | m² | 9
3 d.1 1 | KNR 4-01 0329-03 | Wykucie otworów w ścianach z cegieł o grubości po- nad 1/2 ceg. na zaprawie wapiennej lub cementowo wapiennej dla otworów drzwiowych i okiennych | m3 | 0.352
4 d.1 1 | KNR 4-01 0354-04 | Wykucie z muru ościeżnic drewnianych o powierzchni do 2 m2 | szt. | 1
5 d.1 1 | KNR 4-01 0354-12 | Wykucie z muru podokienników betonowych z lastryko | m | 1.5
6 d.1 1 | KNR 4-04 1101-02 1101-05 | Transport gruzu z terenu rozbiórki przy ręcznym załadowaniu i wyładowaniu samochodem skrzyniowym na odległość do 1 km | m3 | 0.4
1.2 |  | Roboty murarsko-tynkarskie
7 d.1 2 | KNR 4-01 0304-02 | Zamurowanie otworów w ścianach na zaprawie cementowo-wapiennej bloczkami z betonu komórkowego | m3 | 0.57
8 d.1 2 | KNR 2-02 002-01 | Tynki zewnętrzne zwykŁe kat. III na ścianach płaskich i powierzchniach poziomych (balkony i loggie) wykonywane ręcznie | m² | 1.5
9 d.1 2 | ZKNR C-2 0102-12 | Przyklejenie płyt styropianowych o gr. 15 cm na powierzchni z fakturą grysową, murze ceglanym-uzupełnienie elewacji | m² | 1.5
10 d.1 2 | ZKNR C-2 0105-01 | Mocowanie płyt styropianowych za pomocą kołków plastikowych do podłoża z gazobetonu -5 szt/m2 | m² | 1.5
11 d.1 2 | ZKNR C-2 0105-07 | Zatopienie jednej warstwy siatki na ścianach i słupkach | m² | 1.5
12 d.1 2 | ZKNR C-2 0114-04 | Wykonywanie ręczne tynków cienkowarstwowych silikonowych na gotowym podłożu. Tynk silikonowy CT 74 faktura "kamyczek"; ściany płaskie i powierzchnie poziome; ziarno 2,5 mm | m² | 1.5
13 d.1 2 | KNR 0-14 2010-03 | Ścianki działowe GR z płyt gipsowo-kartonowych na rusztach metalowych pojedynczych z pokryciem obustronnym, jednowarstwowe 100-101 Robota w pomieszczeniu mniejszym niż 5m2. | m² | 66.69
14 d.1 2 | KNR 2-02 2011-02 | Okładziny gipsowo-kartonowe, pojedyncze na stropach, na rusztach metalowych; rozstaw profili nośnych 40 cm. Uzupełnienie okładziny po zamurowaniu otworu okiennego. | m² | 1.5
Razem dział: Roboty budowlane
2 |  | Roboty budowlane
15 d.2 | KNR 2-02 0815-04 | Wewnętrzne gładzie gipsowe dwuwarstwowe na ścianach z elementów prefabrykowanych i betonowych wylewanych | m² | 167.31
16 d.2 | KNR-W 2-02 1510-03 | Dwukrotne malowanie farbami emulsyjnymi powierzchni wewnętrznych-podłoży gipsowych z gruntowaniem | m² | 167.31
Razem dział: Roboty budowlane
3 |  | stolarka drzwiowa
17 d.3 | KNR-W 2-02 1025-03 | Ościeżnice stalowe dla drzwi wewnątrzlokalowych i wejściowych do lokalu regulowane | szt. | 3
18 d.3 | KNR-W 2-02 1020-05 analogia | Skrzydła drzwiowe płytowe wewnętrzne szklone jednoskrzydłowe o powierzchni ponad 1.6 m2 jednokrotnie malowane i oszklone fabrycznie REI 30 | m² | 4.2
19 d.3 | KNR-W 2-02 1040-01 analogia | Drzwi aluminiowe jednoskrzydłowe zewnętrzne o klasie p. poż REI 60 antywłamaniowe | m² | 2.1
Razem dział: stolarka drzwiowa
4 |  | Rolety okienne automatyczne
20 d.4 | KALKULACJA WŁASNA | Montaż rolet w oknach-automatyczne na pilota | szt. | 3
Razem dział: Rolety okienne automatyczne
Wartość kosztorysowa robót bez podatku VAT
Podatek VAT ….%
Ogółem wartość kosztorysowa robót