## Kosztorys
Przedmiar
Przebudowa drogi gminnej w miejscowości Chotcza Józefów o dł. 710 mb
L.p. | Podstawa przedmiaru | Opis kosztorysowy, nazwa nakładu, jednostka miary, norma i ilość | Jednostka | Ilość
1 | 2 | 3 | 4 | 5
D-01.01.00 |  | I. Roboty przygotowawcze
1. | D.01.01.01 01 | Roboty pomiarowe przy robotach drogowych dla trasy drogowej w terenie równinnym dł.710 mb | km | 0.71
D-03.00.00.0 |  | II. Przepusty pod korpusem drogi
2. | D.01.02.04.71.03 | Wykonanie wykopów pod przepust 8 m x 3 m x 1,50 m | m3 | 36
3. | D.03.01.01.11 | Ułożenie przepustów po koroną drogi z rur PEHD Ø 60 cm na ławie z tłucznia kamiennego gr. 20 cm kl.obc.A | m | 6
4. | D.03.01.06.10 | Wykonanie ścianek oporowych przepustów - prfabrykowane ze skrzydełkami do przepustów Ø 60 cm. | szt. | 2
D-04.00.00 |  | II. Podbudowa
5. | D.04.01.02.03 | Mechaniczne profilowanie i zagęszczanie podłoża pod warstwy konstrukcyjne nawierzchni przy użyciu równiarki samojezdnej i walca (710 m x 4,20 m) | m2 | 2982
6. | D.04.08.03.01 | Mechaniczne wyrównanie istniejącej podbudowy z tłucznia kamiennego sortowanego dolomitowego (mieszanka sortowana (0-63mm) gr.12 cm; (0-31,5)) gr.8 cm, gubość warstwy do 20 cm śr. gr 20 cm (710 m x 4,10 m) | m3 | 582.2
7. | D.04.03.01.22.04 | Mechaniczne skropienie warstw bitumicznych (130 m x 4,00 m) x2 | m2 | 1040
D-05.03.00.00 |  | III. Nawierzchnie z betonu asfaltowego
8 | D.05.03.05.11.01 | Wykonanie nawierzchni z betonu asfaltowego śr .gr . 3 cm (75 kg /m2) , warstwa wyrównawczo-wiążąca z AC 16P (130 m x 4,10 m) | t | 39.98
9. | D.05.03.05.21.04 | Wykonanie nawierzchni z betonu asfaltowego gr . 4 cm , warstwa ścieralna z AC 8S (130 m x 4,00) dla ruchu KR -1/2 | m2 | 520
D-03.06.00.00 |  | IV. Roboty wykończeniowe
10. | D.04.04.02.23.01 | Wykonanie umocnienia poboczy z kruszywa łamanego stabilizowanego mechanicznie o frakcji 0-31,5 mm śr.gr.10 cm szer.0,50 m (130 m x 0,50)x2 | m2 | 130